## TRAFICO DIARIO
DIA 1 Lunes
|  | Configuracion Vehicular | 0-1 | 1-2 | 2-3 | 3-4 | 4-5 | 5-6 | 6-7 | 7-8 | 8-9 | 9-10 | 10-11 | 11-12 | 12-13 | 13-14 | 14-15 | 15-16 | 16-17 | 17-18 | 18-19 | 19-20 | 20-21 | 21-22 | 22-23 | 23-24 | ∑TOTAL
| 1 |  |  | 2 | 2 | 3 | 5 | 15 | 18 | 22 | 12 | 40 | 12 | 12 | 15 | 5 | 20 | 15 | 22 | 25 | 41 | 50 | 15 | 12 | 6 | 4 | 373
| 2 |  | 5-6: 3; 6-7: 4; 7-8: 4; 8-9: 12; 9-10: 10; 10-11: 5; 11-12: 12; 12-13: 8; 13-14: 7; 14-15: 7; 15-16: 2; 17-18: 4; 18-19: 1; 20-21: 1 | 80
| 3 |  | 5-6: 4; 7-8: 4; 8-9: 2; 11-12: 3; 13-14: 3; 16-17: 2; 17-18: 7; 19-20: 2 | 27
| 4 |  | 5-6: 5; 7-8: 3; 8-9: 3; 9-10: 3; 11-12: 4; 15-16: 4; 17-18: 3; 18-19: 3; 19-20: 3; 20-21: 3 | 34
| 5 |  | 7-8: 2; 8-9: 2; 9-10: 2; 10-11: 2; 16-17: 1; 18-19: 1; 19-20: 2; 20-21: 2 | 14
| 6 |  | 7-8: 2; 8-9: 3; 9-10: 2; 12-13: 3; 15-16: 2; 16-17: 2; 17-18: 2; 18-19: 2; 19-20: 2; 20-21: 2 | 22
| 7 | [25 empty] | 0
|  |  | 0-1: Total trafico | 550
DIA 2 Martes
|  | Configuracion Vehicular | 0-1 | 1-2 | 2-3 | 3-4 | 4-5 | 5-6 | 6-7 | 7-8 | 8-9 | 9-10 | 10-11 | 11-12 | 12-13 | 13-14 | 14-15 | 15-16 | 16-17 | 17-18 | 18-19 | 19-20 | 20-21 | 21-22 | 22-23 | 23-24 | ∑TOTAL
| 1 |  |  | 2 | 2 | 3 | 5 | 15 | 18 | 22 | 18 | 15 | 12 | 12 | 15 | 5 | 15 | 15 | 23 | 25 | 22 | 25 | 15 | 12 | 6 | 4 | 306
| 2 | [6 empty] | 3 | 8 | 8 | 8 | 8 | 5 | 4 | 8 | 7 | 7 | 4 |  | 4 | 3 | 2 | 1 |  |  |  | 80
| 3 |  | 5-6: 2; 6-7: 2; 7-8: 4; 8-9: 5; 11-12: 5; 13-14: 5; 16-17: 2; 17-18: 7; 19-20: 2 | 34
| 4 |  | 5-6: 5; 7-8: 4; 8-9: 4; 9-10: 3; 11-12: 5; 15-16: 3; 17-18: 3; 18-19: 3; 19-20: 3; 20-21: 3 | 36
| 5 |  | 7-8: 2; 8-9: 2; 9-10: 2; 10-11: 2; 16-17: 3; 17-18: 3; 18-19: 1; 19-20: 2; 20-21: 2 | 19
| 6 |  | 7-8: 2; 8-9: 3; 9-10: 4; 10-11: 4; 12-13: 3; 15-16: 2; 16-17: 4; 17-18: 2; 18-19: 4; 19-20: 2; 20-21: 2 | 32
| 7 | [25 empty] | 0
|  |  | 0-1: Total trafico | 507
DIA 3 Miercoles
|  | Configuracion Vehicular | 0-1 | 1-2 | 2-3 | 3-4 | 4-5 | 5-6 | 6-7 | 7-8 | 8-9 | 9-10 | 10-11 | 11-12 | 12-13 | 13-14 | 14-15 | 15-16 | 16-17 | 17-18 | 18-19 | 19-20 | 20-21 | 21-22 | 22-23 | 23-24 | ∑TOTAL
| 1 |  |  | 2 | 1 | 1 | 5 | 15 | 8 | 22 | 22 | 15 | 3 | 12 | 16 | 22 | 15 | 15 | 23 | 25 | 22 | 25 | 15 | 12 | 6 | 4 | 306
| 2 | [6 empty] | 5 | 5 | 8 | 11 | 8 | 2 | 3 | 9 | 7 | 7 | 10 |  | 4 | 3 | 2 | 1 | 1 |  |  | 86
| 3 |  | 5-6: 2; 6-7: 2; 7-8: 3; 8-9: 3; 11-12: 5; 12-13: 3; 13-14: 5; 16-17: 2; 17-18: 4; 19-20: 3; 21-22: 1 | 33
| 4 |  | 5-6: 3; 7-8: 3; 8-9: 4; 9-10: 3; 11-12: 5; 12-13: 5; 15-16: 3; 17-18: 3; 18-19: 3; 19-20: 3; 20-21: 3 | 38
| 5 |  | 7-8: 2; 8-9: 2; 9-10: 2; 10-11: 2; 11-12: 2; 16-17: 3; 17-18: 5; 18-19: 1; 19-20: 2; 20-21: 2 | 23
| 6 |  | 7-8: 2; 8-9: 1; 9-10: 2; 10-11: 1; 12-13: 3; 15-16: 2; 16-17: 4; 17-18: 2; 18-19: 4; 19-20: 2; 20-21: 2 | 25
| 7 | [25 empty] | 0
|  |  | 0-1: Total trafico | 511
DIA 4 Jueves
|  | Configuracion Vehicular | 0-1 | 1-2 | 2-3 | 3-4 | 4-5 | 5-6 | 6-7 | 7-8 | 8-9 | 9-10 | 10-11 | 11-12 | 12-13 | 13-14 | 14-15 | 15-16 | 16-17 | 17-18 | 18-19 | 19-20 | 20-21 | 21-22 | 22-23 | 23-24 | ∑TOTAL
| 1 |  |  | 2 | 2 | 3 | 10 | 15 | 18 | 12 | 18 | 40 | 12 |  | 15 |  | 20 | 15 | 22 |  | 12 | 15 | 15 | 12 | 6 | 4 | 268
| 2 |  | 5-6: 2; 6-7: 2; 7-8: 4; 8-9: 8; 10-11: 4; 11-12: 7; 12-13: 8; 15-16: 4; 17-18: 4; 18-19: 4; 19-20: 4; 20-21: 8 | 59
| 3 |  | 5-6: 4; 7-8: 4; 9-10: 2; 11-12: 2; 13-14: 6; 16-17: 3; 17-18: 4; 18-19: 4; 19-20: 4; 20-21: 2 | 35
| 4 |  | 5-6: 5; 6-7: 2; 7-8: 2; 8-9: 2; 10-11: 2; 13-14: 2; 15-16: 4; 17-18: 4; 19-20: 6 | 29
| 5 |  | 8-9: 2; 9-10: 2; 12-13: 1; 16-17: 2; 17-18: 3; 18-19: 4 | 14
| 6 |  | 7-8: 2; 16-17: 2; 17-18: 3; 18-19: 3; 20-21: 2 | 12
| 7 | [25 empty] | 0
|  |  | 0-1: Total trafico | 417
DIA 5 Viernes
|  | Configuracion Vehicular | 0-1 | 1-2 | 2-3 | 3-4 | 4-5 | 5-6 | 6-7 | 7-8 | 8-9 | 9-10 | 10-11 | 11-12 | 12-13 | 13-14 | 14-15 | 15-16 | 16-17 | 17-18 | 18-19 | 19-20 | 20-21 | 21-22 | 22-23 | 23-24 | ∑TOTAL
| 1 |  |  | 5 | 5 | 3 | 10 | 12 | 18 |  | 12 | 25 | 12 | 5 |  |  | 20 | 15 | 22 | 12 | 41 | 18 | 15 | 12 | 6 | 4 | 272
| 2 |  | 4-5: 4; 5-6: 4; 6-7: 5; 8-9: 6; 9-10: 8; 10-11: 8; 11-12: 7; 12-13: 6; 14-15: 9; 15-16: 4; 17-18: 4; 18-19: 7; 20-21: 8 | 80
| 3 |  | 5-6: 2; 6-7: 2; 7-8: 2; 10-11: 2; 13-14: 2; 15-16: 5; 16-17: 6; 17-18: 7; 19-20: 7 | 35
| 4 |  | 5-6: 2; 6-7: 4; 7-8: 5; 9-10: 7; 12-13: 3; 14-15: 3; 15-16: 4; 17-18: 4; 18-19: 3; 19-20: 6 | 41
| 5 |  | 8-9: 2; 9-10: 2; 10-11: 2; 11-12: 2; 16-17: 2; 17-18: 2; 18-19: 3 | 15
| 6 |  | 7-8: 1; 8-9: 2; 9-10: 2; 10-11: 2; 12-13: 2; 15-16: 3; 17-18: 2; 20-21: 2 | 16
| 7 | [25 empty] | 0
|  |  | 0-1: Total trafico | 459
DIA 6 Sabado
|  | Configuracion Vehicular | 0-1 | 1-2 | 2-3 | 3-4 | 4-5 | 5-6 | 6-7 | 7-8 | 8-9 | 9-10 | 10-11 | 11-12 | 12-13 | 13-14 | 14-15 | 15-16 | 16-17 | 17-18 | 18-19 | 19-20 | 20-21 | 21-22 | 22-23 | 23-24 | ∑TOTAL
| 1 |  |  | 5 | 5 | 3 | 10 | 15 | 12 | 6 | 6 | 25 |  | 3 | 15 |  |  | 15 | 22 | 11 |  | 12 | 15 | 12 | 6 | 4 | 202
| 2 |  | 4-5: 4; 6-7: 5; 7-8: 4; 8-9: 4; 10-11: 4; 11-12: 1; 13-14: 4; 15-16: 4; 17-18: 4; 20-21: 8 | 42
| 3 |  | 5-6: 2; 6-7: 2; 10-11: 5; 13-14: 5; 15-16: 1; 17-18: 5; 19-20: 7 | 27
| 4 |  | 5-6: 5; 7-8: 3; 9-10: 3; 12-13: 3; 13-14: 3; 14-15: 3; 17-18: 4; 19-20: 6 | 30
| 5 | [25 empty] | 5 | bar: 8-9; 10-11; 13-14 to 14-15; 16-17
| 6 |  | 7-8: 1; 12-13: 1; 13-14: 1; 20-21: 2 | 5
| 7 | [25 empty] | 4 | bar: 9-10; 12-13 to 13-14; 16-17
|  |  | 0-1: Total trafico | 315
DIA 7 Domingo
|  | Configuracion Vehicular | 0-1 | 1-2 | 2-3 | 3-4 | 4-5 | 5-6 | 6-7 | 7-8 | 8-9 | 9-10 | 10-11 | 11-12 | 12-13 | 13-14 | 14-15 | 15-16 | 16-17 | 17-18 | 18-19 | 19-20 | 20-21 | 21-22 | 22-23 | 23-24 | ∑TOTAL
| 1 |  |  | 5 |  | 3 | 8 | 15 | 12 |  | 14 | 25 |  | 5 |  |  | 24 |  | 23 | 30 | 12 | 15 | 15 | 12 | 6 | 4 | 228
| 2 |  | 6-7: 5; 7-8: 3; 8-9: 3; 9-10: 3; 10-11: 5; 12-13: 6; 15-16: 4; 17-18: 4 | 33
| 3 |  | 5-6: 2; 6-7: 2; 10-11: 2; 12-13: 2; 15-16: 2 | 10
| 4 |  | 5-6: 1; 8-9: 2; 11-12: 3; 13-14: 3; 17-18: 4; 19-20: 6 | 19
| 5 |  | 8-9: 1; 10-11: 1; 15-16: 2; 17-18: 2 | 6
| 6 |  | 7-8: 1; 8-9: 1; 9-10: 1; 11-12: 2; 13-14: 2; 17-18: 1 | 8
| 7 | [25 empty] | 0
|  |  | 0-1: Total trafico | 304

## GRAFICAS
| Lunes | Martes | Miércoles | Jueves | Viernes | Sábado | Domingo
| 381 | 340 | 354 | 409 | 409 | 362 | 343
| 62 | 57 | 46 | 55 | 61 | 37 | 40
| 22 | 14 | 10 | 28 | 22 | 24 | 6
| 29 | 31 | 22 | 25 | 26 | 22 | 14
| 6 | 6 | 4 | 7 | 5 | 3 | 2
| 9 | 7 | 4 | 6 | 3 | 3 | 1
| 5 | 5 | 4 | 4 | 4 | 1 | 2
Suma | 514 | 460 | 444 | 534 | 530 | 452 | 408

## TPD
|  | Fe.M= Factor de correccion estacional |  |  |  |  | 1.1
IMDA= INTENSIDAD MEDIA ANUAL DE LA UNIDAD DE PEAJE
IMDM: INTENSIDAD PROMEDIO DIARIA DEL MES DE LA UNIDAD DE PEAJE
Tn=To(1+r)´N-1
|  | FACTOR DE CRECIMIENTO |  |  |  |  | 1.031
|  | N= NUMERO DE AÑOS DE CONCTRUCCION |  |  |  |  | 2
|  | r= TASA DE CRECIMIENTO DEL TRAFICO |  |  |  |  | 0.031 | 3.1%
| Configuracion vehicular | No de ejes/llantas | Long. Max metros | Lunes | Martes | Miercoles | Jueves | Viernes | Sabado | Domingo | ∑TOTAL TPD | IMD
1 |  | 1RS-1RS |  | 373 | 306 | 306 | 268 | 272 | 202 | 228 | 279.2857 | 316.7379
2 |  | 1RS-1RS |  | 80 | 80 | 86 | 59 | 80 | 42 | 33 | 65.7143 | 74.5266
4 |  | 1RS-2RD |  | 27 | 34 | 33 | 35 | 35 | 27 | 10 | 28.7143 | 32.5649
3 |  | 1RS-1RD |  | 34 | 36 | 38 | 29 | 41 | 30 | 19 | 32.4286 | 36.7772
6 |  | 1RS-2RD-3RD | 18,6 | 14 | 19 | 23 | 14 | 15 | 9 | 6 | 14.2857 | 16.2014
5 |  | 1RS-2RD-2RD | 18,6 | 22 | 32 | 25 | 12 | 16 | 5 | 8 | 17.1429 | 19.4417
7 |  | 1RD-1RD-3RD | 18,6 | 0 | 0 | 0 | 0 | 0 | 4 | 0 | 0.57143 | 0.64806
| TOTAL PROMEDIO DIARIO (VEHICULOS/DIA) |  |  | 78.5714 | 72.4286 | 73 | 59.5714 | 65.5714 | 45.5714 | 43.4286 | 438.1429 | 496.8978
[11 empty] | SUMA | SUMA

## CALCULO DE ESALs
|  |  |  | EJE DELANTERO | EJES TRASEROS |  |  |  | PESO TOTAL PERMITIDO (Tn) | FACTOR DE EQUIVALENCIA |  |  |  |  | IMDA PARA EL AÑO n | F IMDA
| Configuracion Vehicular | No de ejes/llantas | Long. Max metros | 1° EJE | 2° EJE | 3° EJE | 4° EJE | 5° EJE |  | 1° EJE | 2° EJE | 3° EJE | 4° EJE | 5° EJE
1 |  | 1RS-1RS |  | 1 | 1 |  |  |  | 2 | 0.00052702 | 0.00052702 | 0 |  |  | 11700.8538 | 12.3331
2 |  | 1RS-1RS |  | 7 | 7 |  |  |  | 14 | 1.2654 | 1.2654 | 0 |  |  | 2753.1421 | 6967.4688
3 |  | 1RS-2RD |  | 7 | 18 |  |  |  | 25 | 1.2654 | 2.0192 | 0 |  |  | 1203.0034 | 3951.3611
4 |  | 1RS-1RD |  | 7 | 11 |  |  |  | 18 | 1.2654 | 3.2383 | 0 |  |  | 1358.6158 | 6118.7349
6 |  | 1RS-2RD-3RD |  | 7 | 18 | 25 |  |  | 50 | 1.2654 | 2.0192 | 1.706 |  |  | 598.5091 | 2986.9236
5 |  | 1RS-2RD-2RD |  | 7 | 18 | 18 |  |  | 43 | 1.2654 | 2.0192 | 2.0192 |  |  | 718.211 | 3809.2428
7 |  | 1RD-1RD-3RD |  | 7 | 11 | 25 |  |  | 43 | 1.2654 | 3.2383 | 1.706 |  |  | 23.9404 | 148.662
[14 empty] | SUMA F IMDA |  | 23994.7263
[9 empty] | N° DE CALZADAS | N° DE SENTIDOS | CARRILES/SENTIDO | DIRECCIONAL Fd | CARRIL Fc
|  | F IMDA | FACTOR DE LA INTENSIDAD MEDIA DIARIA ANUAL |  |  |  | 23994.7263
|  | TPD | TRAFICO PROMEDIO DIARIO |  |  |  | 438.1429 |  | 1 CALZADA | 1 | 1 | 1 | 1
|  | Fca | FACTOR DE CRECIMIENTO ACUMULATIVO |  |  |  | 36.9418 |  |  | 1 | 2 | 1 | 0.8
|  | r% | TASA DE CRECIMIENTO |  |  |  | 3.1% |  |  | 1 | 3 | 1 | 0.6
|  | n | NUMERO DE AÑOS DEL PERIODO DE DISEÑO |  |  |  | 25 |  |  | 1 | 4 | 1 | 0.5
|  | Fd | FACTOR DIRECCIONAL Fd |  |  |  | 1 |  |  | 2 | 1 | 0.5 | 1
|  | Fc | FACTOR DE DISTRIBUCION POR CARRIL Fc |  |  |  | 0.8 |  |  | 2 | 1 | 0.5 | 0.8
|  | EE= ESALs |  |  |  |  | 7006460.0859 |  | CALZADA SEPARADA | 2 | 1 | 0.5 | 1
[10 empty] | 2 | 2 | 0.5 | 0.8
[10 empty] | 2 | 3 | 0.5 | 0.8
[10 empty] | 2 | 4 | 0.5 | 0.8
505940.1879

## P. FLEXIBLE
Autopista interurbana, de prinera importancia
| Ejes equivalentes de 8.2 TN según el estudio de trafico |  |  | 8.2 | Tn
| Suelo Sub rasante CBR=7% |  |  | 11 | %
| Temperatura media anual promedio, T=23.5° |  |  | 18
| Dias promedio en los que llueve en el año 55 |  |  | 66
| Velocidad media de circulacion de vehiculos pesados de 30km/h |  |  | 30 | km/h
Paso 1 CONFIABILIDAD |  |  | R= | 90 |  | Zr | -1.282
Tipo de camino |  | CONFIABILIDAD RECOMENDADA |  |  |  | CONFIABILIDAD ( R ) | VALOR Zr
|  |  | Zona Urbana | Zona Rural |  | 50 | 0
Rutas Inter-estatales y autopistas |  |  | 85-99.9 | 80-99.9 |  | 60 | -0.253
arterias principales |  |  | 80-99 | 75-99 |  | 70 | -0.524
colectores |  |  | 80-95 | 75-95 |  | 75 | -0.671
locales |  |  | 50-80 | 50-80 |  | 80 | -0.841
[6 empty] | 85 | -1.037
[6 empty] | 90 | -1.282
[6 empty] | 91 | -1.34
Paso 2 DESVIACION ESTANDAR |  |  | S0 | 0.45 |  | 92 | -1.405
[6 empty] | 93 | -1.476
PROYECTO DE PAVIMENTO |  | S0 |  |  |  | 94 | -1.555
|  | P. Flexible | P. Rigido |  |  | 95 | -1.645
|  | 0.40 - 0.50 | 0.30 - 0.40 |  |  | 96 | -1.751
CONSTRUCCION NUEVA |  | 0.45 | 0.35 |  |  | 97 | -1.881
SOBRECAPAS |  | 0.5 | 0.4 |  |  | 98 | -2.054
[6 empty] | 99 | -2.327
[6 empty] | 99.9 | -3.09
[6 empty] | 99.99 | -3.75
Paso 3 INDICE DE SERVICIO
Zonas Industriales
| Tipo de Via | Serviciabilidad D final |  |  | Pavimento Urbano Industrial |  | 1.5 - 2.0
| Autopistas | 2.5 - 3.0 |  |  | Pavimento urbanoSecundario |  | 1.5 - 2.0
| Carreteras | 2.0 - 3.5
|  |  | Po= | 4.2
|  |  | Pf = | 2.5 | Dato adoptado de la tabla ( Serv. Final)
|  |  | ΔPSI = | 1.7
Paso 4 COEFICIENTES DE DRENAJE
CALIDAD DE DRENAJE |  | % DE HUMEADS EN QUE EL PAVIMENTO ESTA EXPUESTO A NIVELES DE HUMEDAD PROXIMO A LA SATURACION DURANTE EL ANO
[7 empty] | DIA DE LLUVIA/AÑO= | 66
[7 empty] | % DIAS DE LLUVIA= | 18%
EXCELENTE |  | 1.40-1.35 | 1.35-1.30 | 1.30-1.2 | 1.2
BUENO |  | 1.35-1.25 | 1.30-1.15 | 1.2-1.00 | 1 |  | m2= | 0.8
REGULAR |  | 1.25-1.15 | 1.15-1.05 | 1.00-0.80 | 0.8 |  | m3= | 0.8
POBRE |  | 1.15-1.05 | 1.05-0.80 | 0.80-0.60 | 0.6
MUY POBRE |  | 1.05-0.95 | 0.95-0.75 | 0.75-0.40 | 0.4
Paso 5 CALCULO DEL MODULO RESILIENTE DE LA SUBRASANTE
| CBR<7.2% |  | Mr= | 1500*CBR
| 7.2% < CBR< 20.0% |  | Mr= | 3500*CBR
| CBR>20.0% |  | Mr= | 4326*LOG*(CBR)+241
Modulo Resiliente
| CBR<7.2% | Mr= | 38500 | PSI
CALCULO DEL MODULO RESILIENTE DE LA BASE
| Adoptamos un CBR min para la capa Base |  |  | 95
De 100 a 70 hay | 68.92 | de 70 a 95 hay | 25 | X= | 57.4333
30
De 30 a 25 hay | 144.6 | de 25 a la linea hay | 125.7 | x | 4.3465
| 5 |  |  | 25
| Modulo Resilienta Base |  | PSI
| Mr | 29.3465 | 29346.473
| a2 | -0.61158 | 0.13542
CALCULO DEL MODULO RESILIENTE DE LA SUBBASE
| Adoptamos un CBR min para la capa Sub - Base |  |  |  | 50
De 100 a 70 hay |  | de 70 a 90 hay |  | X= | #DIV/0!
De 20 a 15 hay | 261.69 | de 25 a la linea hay | 142.28 | x | 2.7185
| 5 |  |  | 15
| Modulo Resilienta Base |  | PSI
| Mr | 17.7185 | 17718.4837
| a3 | -0.66614 | 0.12539
Paso 6 MODULO RESILIENTE DE LA MEZCLA ASFALTICA
|  | V (km/h)= | 30 |  | Redondeado
|  | F (Hz)= | 4.7746 |  | 5
|  | Ta (°C)= | 18
|  | hs (mm)= | 100 |  | Redondeado
|  | Ts (°C)= | 27.5098 |  | 28
De 6.000 a 0 hay | 336.48 | de 0 a 4 hay | 304.41 | X= | 5428.1384
6000
| MR -CARP ASFLT (Mpa)= |  | 5428
| MR -CARP ASFLT (PSI)= |  | 787266 | Se convierte a PSI
| a1 |  | 0.543
Paso 7 CALCULO DEL NUMERO ESTRUCTURAL
| 3.4464 |  |  |  | 3.9867 |  |  |  | 3.1627
| -0.20091 |  |  |  | -0.20091 |  |  |  | -0.20091
| 5.3805 |  |  |  | 2.8983 |  |  |  | 7.5543
| 2.2947 |  |  |  | 1.7863 |  |  |  | 2.5683
| W18 | 7006460.0859 |  |  | W18 | 7006460.0859 |  |  | W18 | 7006460.0859
| log W18 | 6.845 |  |  | log W18 | 6.845 |  |  | log W18 | 6.845
| SN1= | 1.8262 | 5.704 |  | SN2= | 2.228 | 5.704 |  | SN3= | 1.6357 | 5.704
| DAR VALOR |  | &·$·% |  | DAR VALOR |  | &·$·% |  | DAR VALOR |  | &·$·%
| D1 (") | 3.36 |  |  | D2 (") | 5.529 |  |  | D3 (") | -6.4131
| D1 (") | 3 | 7.5 |  | D2 (") | 6 | 15 |  | D3 (") | 0 | 0
| SN1*= | 1.629 |  |  | SN2*= | 2.279
[7 empty] | (plg) | (Cm)
[7 empty] | 3 | 7.5
[7 empty] | 6 | 15 |  | Para el numero de ESALs que se tiene el espesor minimo tendra que ser de 3 plg col 1
Para el numero de ESALs que se tiene el espesor minimo tendra que ser de 6 plg Col 2
[7 empty] | 0 | 0

## P. RIGIDO CAPA GRANULAR
Autopista interurbana, de prinera importancia
| Ejes equivalentes de 8.2 TN según el estudio de trafico |  |  | 8.2 | Tn
| Suelo Sub rasante CBR=7% |  |  | 11 | %
| Temperatura media anual promedio, T=23.5° |  |  | 18
| Dias promedio en los que llueve en el año 55 |  |  | 66
| Velocidad media de circulacion de vehiculos pesados de 30km/h |  |  | 30 | km/h
Paso 1 CONFIABILIDAD |  |  | R= | 90 |  | Zr | -1.282
Tipo de camino |  | CONFIABILIDAD RECOMENDADA |  |  |  | CONFIABILIDAD ( R ) | VALOR Zr
|  |  | Zona Urbana | Zona Rural |  | 50 | 0
Rutas Inter-estatales y autopistas |  |  | 85-99.9 | 80-99.9 |  | 60 | -0.253
arterias principales |  |  | 80-99 | 75-99 |  | 70 | -0.524
colectores |  |  | 80-95 | 75-95 |  | 75 | -0.671
locales |  |  | 50-80 | 50-80 |  | 80 | -0.841
[6 empty] | 85 | -1.037
[6 empty] | 90 | -1.282
[6 empty] | 91 | -1.34
Paso 2 DESVIACION ESTANDAR |  |  | S0 | 0.35 |  | 92 | -1.405
[6 empty] | 93 | -1.476
PROYECTO DE PAVIMENTO |  | S0 |  |  |  | 94 | -1.555
|  | P. Flexible | P. Rigido |  |  | 95 | -1.645
|  | 0.40 - 0.50 | 0.30 - 0.40 |  |  | 96 | -1.751
CONSTRUCCION NUEVA |  | 0.45 | 0.35 |  |  | 97 | -1.881
SOBRECAPAS |  | 0.5 | 0.4 |  |  | 98 | -2.054
[6 empty] | 99 | -2.327
[6 empty] | 99.9 | -3.09
[6 empty] | 99.99 | -3.75
Paso 3 INDICE DE SERVICIO
Zonas Industriales
| Tipo de Via | Serviciabilidad D final |  |  | CALLE COMERCIALES E Industrial |  | 2.25
| Autopistas | 3 |  |  | CALLES RESIDENCIALES Y ESTACIONAMIENTOS |  | 2
| Carreteras | 2.5
|  |  | Po= | 4.2 |  |  | Po= | 4.0 - 4.2
|  |  | Pf = | 3 | Dato adoptado de la tabla ( Serv. Final)
|  |  | ΔPSI = | 1.2
Paso 4 PERIODO DE DISEÑO
TIPO DE CARRETRA |  |  |  | PERIODO DE DISEÑOS EN AÑOS
urbano de transito elevado |  |  |  | 30 -50
Interurbano de transito elevado |  |  |  | 20-20
Pavimento de baja intensidad de transito |  |  |  | 15-25
De baja intensidad de tranmsito pavimentacion con grava |  |  |  | 10-20
Paso 5 SUB RASANTE
|  |  | CBR% | 5 |  |  | k=2.55+52.5*log(CBR) |  |  | <010%
|  |  | K | 39.2459 |  |  | K=46+9.08*(log(CBR))^4.34
|  |  | adoptamos | 40
| k Subrasante |  | CAPA GRANULAR NO TRATADA
|  |  | 10cm |  | 15cm |  | 22.5cm |  | 30cm
| Mpa/m | pci | Mpa/m | pci | Mpa/m | pci | Mpa/m | pci | Mpa/m | pci
| 20 | 73 | 23 | 85 | 26 | 96 | 32 | 117 | 38 | 140
| 40 | 147 | 45 | 165 | 49 | 180 | 57 | 210 | 66 | 145
| 60 | 220 | 64 | 235 | 66 | 245 | 76 | 280 | 90 | 330
| 80 | 295 | 87 | 320 | 90 | 330 | 100 | 117 | 117 | 430
| k Subrasante |  | BASE ESTABILIZADA CON CEMENTO
|  |  | 10cm |  | 15cm |  | 22.5cm |  | 30cm
| Mpa/m | pci | Mpa/m | pci | Mpa/m | pci | Mpa/m | pci | Mpa/m | pci
| 20 | 73 | 60 | 220 | 80 | 300 | 105 | 400 | 135 | 500
| 40 | 147 | 100 | 370 | 130 | 500 | 185 | 680 | 230 | 850
| 60 | 220 | 140 | 520 | 190 | 700 | 145 | 900
|  | Capa Granular |  | SI |  | Espesor de capa | 22.5 |  | k adoptado= | 57 | 208
|  | Base Estabilizada |  | NO |  |  | 0 |  | k adoptado= | 130 | 475
Paso 6 CONCRETO
| rango de trafico | Resistencia minima a la compresion (f´c) (kg/cm2) | Resistencia minima a la flexo treaccion del concreto MR (kg/cm2)
[5 empty] | Tipo de agragado y origen |  | Modulo de elasticidad (Ec)
[7 empty] | En Mpa | En kg/cm2
| w18 <=5E6 | 280 | 40 |  | Grueso - Igneo |  | 5500raiz(fc) | 17500raiz(fc)
| 5E6<w18 <=15E6 | 300 | 42 |  | Grueso - Metamorgico |  | 4700raiz(fc) | 15000raiz(fc)
| w18 > 15E6 | 350 | 45 |  | Grueso - Sedimentario |  | 3600raiz(fc) | 11500raiz(fc) |  | W18 | 7006460.0859
[5 empty] | Sin Informacion |  | 3900raiz(fc) | 12500raiz(fc)
|  |  | a=1.99-3.18 | se adopta
| MR=a*f´c^0.5 |  | a=2.54 | 2.54 |  | fc=(kg/cm2) | MR= | 597.366 |  | EC= | 372332.6215 | En funcionn a la compresion
[7 empty] | MR= | 596.5852 |  | EC= | 4000000 | redondeo
MR=Resistencia a flexo traccion Mpa
SI(L87<5000000;40*14.223;SI((L87>15000000;45*14.223;42*14.223)))
Ec=57000(f´c)^0.5
Paso 7 COEFICIENTES DE DRENAJE
CALIDAD DE DRENAJE |  | % DE HUMEADS EN QUE EL PAVIMENTO ESTA EXPUESTO A NIVELES DE HUMEDAD PROXIMO A LA SATURACION DURANTE EL ANO
[7 empty] | DIA DE LLUVIA/AÑO= | 65
[7 empty] | % DIAS DE LLUVIA= | 18%
EXCELENTE |  | 1.25-1.20 | 1.20-1.15 | 1.15-1.10 | 1.1
BUENO |  | 1.20-1.10 | 1.15-1.10 | 1.10-1.00 | 1 |  | Cd | 1
REGULAR |  | 1.15-1.10 | 1.10-1.00 | 1.00-0.90 | 0.9
POBRE |  | 1.10-1.00 | 1.00-0.90 | 0.90-0.80 | 0.8
MUY POBRE |  | 1.00-0.90 | 0.90-0.80 | 0.80-0.70 | 0.7
Paso 8 TRANSFERENCIA DE CARGA |  |  |  |  | confinada = bermas a los lados
El coeficientes de tranferencia de carga (J) es un parametro adimensional que tiene en cuenta la capacidad que tienen los pasadores de transferir o distribuir las cargas en la zona mas propensa a falla.
| Condicion |  |  | J
| Junta con pasadores - losa confinada |  |  | 2.7
| Junta con pasadores - losa no confinada |  |  | 3.2
| Junta sin pasadores - losa confinada |  |  | 4.2
| Junta sin pasadores - losa no confinada |  |  | 4.4
Tabla Resumen
[5 empty] | R= | 90
[5 empty] | Zr | -1.282
[5 empty] | S0 | 0.35
[5 empty] | ΔPSI = | 1.2
A | 6.997 |  |  |  | Pf = | 3
B | -0.35218 |  |  |  | K adoptado | 208
C | 1.0373 |  |  |  | MR= | 597.366
D | 3.26 |  |  |  | EC= | 4000000
E | 0.057407 |  |  |  | Cd | 1
[5 empty] | J= | 2.7
| W18 | 7006460.0859 |  |  | W18 | 7006460.0859
| log W18 | 6.845
| D= | 9.5 | 6.8447 |  | 24 | (cm) Losa Ho
|  | Tantear V. | &·$·%
[5 empty] | 22.5 | (cm) Capa Granular
| Dadoptado= | 9.5
[5 empty] | 5 | CBR - Sub Rasante
rural
Cbr sub rasante 5%
factor estacional 1.1
tas de c fecimientoi 3.1
periodo de diseño construccion 2 años
PASADORES TRANSVERSALES | [13 empty] | autopista de 1 calzada
1 sentido
| Espesor de losa (cm) | Diametro del pasaador (") | Longitud del pasador en cm | Separacion entre barras cm | [9 empty] | 2 carriles por sentido
periodo de diseño 25 años
construccion nueva
| 14-15 | 3/4 | 35 | 30 | [9 empty] | dias de lluvia 65 dias al aaño
| 16-18 | 7/8 | 35 | [5 empty] | Longitud del pasador |  |  |  |  | junta con pasadores (confinada)
| 19-20 | 1 | 35 |  |  |  |  | Diametro del pasador | [5 empty] | Longitud del tramo 1200 (m)
| 21-23 | 1 1/8 | 40 | [10 empty] | anoche de carill 3.50 (m)
| 24-25 | 1 1/4 | 45 |  |  | Pasoadores | 24-25 | 1 1/4 | 45
| 26-28 | 1 3/8 | 45 | [10 empty] | Diseñar el paquete estructural rigido
| 29-30 | 1 1/2 | 50 | [10 empty] | capa granular no 22.5 cm
base estabilizada con cemento de 22.5 cm
PASADORES LONGITUDINALES
| H cm | Barra de 3/8" |  |  |  | Barra de 3/8" |  |  |  | Barra de 3/8"
|  |  | S (cm) |  |  |  | S (cm) |  |  |  | S (cm)
|  | L cm | 3.05 | 3.35 | 3.65 | L cm | 3.05 | 3.35 | 3.65 | L cm | 3.05 | 3.35 | 3.65
| 15 | 45 | 80 | 75 | 65 | 60 | 120 | 120 | 120 | 70 | 120 | 120 | 120
| 17.5 |  | 70 | 60 | 55 |  | 120 | 110 | 100 |  | 120 | 120 | 120
| 20 |  | 60 | 55 | 50 |  | 105 | 100 | 90 |  | 120 | 120 | 120
| 22.5 |  | 55 | 50 | 45 |  | 95 | 85 | 80 |  | 120 | 120 | 120
| 25 |  | 45 | 45 | 40 |  | 85 | 80 | 70 |  | 120 | 120 | 120
(cm) Losa Ho
(cm) Capa Granular
CBR - Sub Rasante

## P. RIGIDO BASE ESTABILIZADA
Autopista interurbana, de prinera importancia
| Ejes equivalentes de 8.2 TN según el estudio de trafico |  |  | 8.2 | Tn
| Suelo Sub rasante CBR=7% |  |  | 11 | %
| Temperatura media anual promedio, T=23.5° |  |  | 18
| Dias promedio en los que llueve en el año 55 |  |  | 66
| Velocidad media de circulacion de vehiculos pesados de 30km/h |  |  | 30 | km/h
Paso 1 CONFIABILIDAD |  |  | R= | 90 |  | Zr | -1.282
Tipo de camino |  | CONFIABILIDAD RECOMENDADA |  |  |  | CONFIABILIDAD ( R ) | VALOR Zr
|  |  | Zona Urbana | Zona Rural |  | 50 | 0
Rutas Inter-estatales y autopistas |  |  | 85-99.9 | 80-99.9 |  | 60 | -0.253
arterias principales |  |  | 80-99 | 75-99 |  | 70 | -0.524
colectores |  |  | 80-95 | 75-95 |  | 75 | -0.671
locales |  |  | 50-80 | 50-80 |  | 80 | -0.841
[6 empty] | 85 | -1.037
[6 empty] | 90 | -1.282
[6 empty] | 91 | -1.34
Paso 2 DESVIACION ESTANDAR |  |  | S0 | 0.35 |  | 92 | -1.405
[6 empty] | 93 | -1.476
PROYECTO DE PAVIMENTO |  | S0 |  |  |  | 94 | -1.555
|  | P. Flexible | P. Rigido |  |  | 95 | -1.645
|  | 0.40 - 0.50 | 0.30 - 0.40 |  |  | 96 | -1.751
CONSTRUCCION NUEVA |  | 0.45 | 0.35 |  |  | 97 | -1.881
SOBRECAPAS |  | 0.5 | 0.4 |  |  | 98 | -2.054
[6 empty] | 99 | -2.327
[6 empty] | 99.9 | -3.09
[6 empty] | 99.99 | -3.75
rural
Cbr sub rasante 5%
factor estacional 1.1
Paso 3 INDICE DE SERVICIO | [10 empty] | tas de c fecimientoi 3.1
[5 empty] | Zonas Industriales | [5 empty] | periodo de diseño construccion 2 años
| Tipo de Via | Serviciabilidad D final |  |  | CALLE COMERCIALES E Industrial |  | 2.25 |  |  |  | autopista de 1 calzada
1 sentido
| Autopistas | 3 |  |  | CALLES RESIDENCIALES Y ESTACIONAMIENTOS |  | 2 |  |  |  | 2 carriles por sentido
| Carreteras | 2.5 | [8 empty] | periodo de diseño 25 años
construccion nueva
|  |  | Po= | 4.2 |  |  | Po= | 4.0 - 4.2 |  |  | dias de lluvia 65 dias al aaño
|  |  | Pf = | 3 | Dato adoptado de la tabla ( Serv. Final) | [5 empty] | junta con pasadores (confinada)
|  |  | ΔPSI = | 1.2 | [6 empty] | Longitud del tramo 1200 (m)
anoche de carill 3.50 (m)
Paso 4 PERIODO DE DISEÑO | [10 empty] | Diseñar el paquete estructural rigido
capa granular no 22.5 cm
TIPO DE CARRETRA |  |  |  | PERIODO DE DISEÑOS EN AÑOS | [6 empty] | base estabilizada con cemento de 22.5 cm
urbano de transito elevado |  |  |  | 30 -50
Interurbano de transito elevado |  |  |  | 20-20
Pavimento de baja intensidad de transito |  |  |  | 15-25
De baja intensidad de tranmsito pavimentacion con grava |  |  |  | 10-20
Paso 5 SUB RASANTE
|  |  | CBR% | 5 |  |  | k=2.55+52.5*log(CBR) |  |  | <010%
|  |  | K | 39.2459 |  |  | K=46+9.08*(log(CBR))^4.34
|  |  | adoptamos | 40
| k Subrasante |  | CAPA GRANULAR NO TRATADA
|  |  | 10cm |  | 15cm |  | 22.5cm |  | 30cm
| Mpa/m | pci | Mpa/m | pci | Mpa/m | pci | Mpa/m | pci | Mpa/m | pci
| 20 | 73 | 23 | 85 | 26 | 96 | 32 | 117 | 38 | 140
| 40 | 147 | 45 | 165 | 49 | 180 | 57 | 210 | 66 | 145
| 60 | 220 | 64 | 235 | 66 | 245 | 76 | 280 | 90 | 330
| 80 | 295 | 87 | 320 | 90 | 330 | 100 | 117 | 117 | 430
| k Subrasante |  | BASE ESTABILIZADA CON CEMENTO
|  |  | 10cm |  | 15cm |  | 22.5cm |  | 30cm
| Mpa/m | pci | Mpa/m | pci | Mpa/m | pci | Mpa/m | pci | Mpa/m | pci
| 20 | 73 | 60 | 220 | 80 | 300 | 105 | 400 | 135 | 500
| 40 | 147 | 100 | 370 | 130 | 500 | 185 | 680 | 230 | 850
| 60 | 220 | 140 | 520 | 190 | 700 | 145 | 900
|  | Capa Granular |  | NO |  | Espesor de capa | 0 |  | k adoptado= | 0 | 0
|  | Base Estabilizada |  | SI |  |  | 22.5 |  | k adoptado= | 185 | 675
Paso 6 CONCRETO
| rango de trafico | Resistencia minima a la compresion (f´c) (kg/cm2) | Resistencia minima a la flexo treaccion del concreto MR (kg/cm2)
[5 empty] | Tipo de agragado y origen |  | Modulo de elasticidad (Ec)
[7 empty] | En Mpa | En kg/cm2
| w18 <=5E6 | 280 | 40 |  | Grueso - Igneo |  | 5500raiz(fc) | 17500raiz(fc)
| 5E6<w18 <=15E6 | 300 | 42 |  | Grueso - Metamorgico |  | 4700raiz(fc) | 15000raiz(fc)
| w18 > 15E6 | 350 | 45 |  | Grueso - Sedimentario |  | 3600raiz(fc) | 11500raiz(fc) |  | W18 | 7006460.0859
[5 empty] | Sin Informacion |  | 3900raiz(fc) | 12500raiz(fc)
|  |  | a=1.99-3.18 | se adopta
| MR=a*f´c^0.5 |  | a=2.54 | 2.54 |  | fc=(kg/cm2) | MR= | 597.366 |  | EC= | 372332.6215 | En funcionn a la compresion
[7 empty] | MR= | 596.5852 |  | EC= | 4000000 | redondeo
MR=Resistencia a flexo traccion Mpa
SI(L87<5000000;40*14.223;SI((L87>15000000;45*14.223;42*14.223)))
Ec=57000(f´c)^0.5
Paso 7 COEFICIENTES DE DRENAJE
CALIDAD DE DRENAJE |  | % DE HUMEADS EN QUE EL PAVIMENTO ESTA EXPUESTO A NIVELES DE HUMEDAD PROXIMO A LA SATURACION DURANTE EL ANO
[7 empty] | DIA DE LLUVIA/AÑO= | 65
[7 empty] | % DIAS DE LLUVIA= | 18%
EXCELENTE |  | 1.25-1.20 | 1.20-1.15 | 1.15-1.10 | 1.1
BUENO |  | 1.20-1.10 | 1.15-1.10 | 1.10-1.00 | 1 |  | Cd | 1
REGULAR |  | 1.15-1.10 | 1.10-1.00 | 1.00-0.90 | 0.9
POBRE |  | 1.10-1.00 | 1.00-0.90 | 0.90-0.80 | 0.8
MUY POBRE |  | 1.00-0.90 | 0.90-0.80 | 0.80-0.70 | 0.7
Paso 8 TRANSFERENCIA DE CARGA |  |  |  |  | confinada = bermas a los lados
El coeficientes de tranferencia de carga (J) es un parametro adimensional que tiene en cuenta la capacidad que tienen los pasadores de transferir o distribuir las cargas en la zona mas propensa a falla.
| Condicion |  |  | J
| Junta con pasadores - losa confinada |  |  | 2.7
| Junta con pasadores - losa no confinada |  |  | 3.2
| Junta sin pasadores - losa confinada |  |  | 4.2
| Junta sin pasadores - losa no confinada |  |  | 4.4
Tabla Resumen
[5 empty] | R= | 90
[5 empty] | Zr | -1.282
[5 empty] | S0 | 0.35
[5 empty] | ΔPSI = | 1.2
A | 6.7348 |  |  |  | Pf = | 3
B | -0.35218 |  |  |  | K adoptado | 675
C | 1.0747 |  |  |  | MR= | 597.366
D | 3.26 |  |  |  | EC= | 4000000
E | 0.1342 |  |  |  | Cd | 1
[5 empty] | J= | 2.7
| W18 | 7006460.0859 |  |  | W18 | 7006460.0859
| log W18 | 6.845
| D= | 8.672 | 6.8446 |  | 22 | (cm) Losa Ho
|  | Tantear V. | &·$·%
[5 empty] | 22.5 | (cm) Capa Granular
| Dadoptado= | 8.7
[5 empty] | 5 | CBR - Sub Rasante
PASADORES TRANSVERSALES
| Espesor de losa (cm) | Diametro del pasaador (") | Longitud del pasador en cm | Separacion entre barras cm
| 14-15 | 3/4 | 35 | 30
| 16-18 | 7/8 | 35
| 19-20 | 1 | 35
| 21-23 | 1 1/8 | 40
| 24-25 | 1 1/4 | 45
| 26-28 | 1 3/8 | 45
| 29-30 | 1 1/2 | 50
PASADORES LONGITUDINALES
| H cm | Barra de 3/8" |  |  |  | Barra de 3/8" |  |  |  | Barra de 3/8"
|  |  | S (cm) |  |  |  | S (cm) |  |  |  | S (cm)
|  | L cm | 3.05 | 3.35 | 3.65 | L cm | 3.05 | 3.35 | 3.65 | L cm | 3.05 | 3.35 | 3.65
| 15 | 45 | 80 | 75 | 65 | 60 | 120 | 120 | 120 | 70 | 120 | 120 | 120
| 17.5 |  | 70 | 60 | 55 |  | 120 | 110 | 100 |  | 120 | 120 | 120
| 20 |  | 60 | 55 | 50 |  | 105 | 100 | 90 |  | 120 | 120 | 120
| 22.5 |  | 55 | 50 | 45 |  | 95 | 85 | 80 |  | 120 | 120 | 120
| 25 |  | 45 | 45 | 40 |  | 85 | 80 | 70 |  | 120 | 120 | 120
(cm) Losa Ho
(cm) Capa Granular
CBR - Sub Rasante